## Sheet1
第一套航插脚位 | [10 empty] | a7 | a8 | a1 | b9 | a3 | b10 | b6 | b7 | b8 | b1 | b2 | b3 | b4 | b5 | b12 | b11
第一套航插脚位 |  |  | a1 | b5 | a3 | a7 | a8 | a9 | b6 | b7 | b8 | b9 |  | c1 | c2
型号 | X2:1 | X2:2 | X2:3 | X2:4 | X2:5 | X2:6 | X2:7 | X2:8 | X2:9 | X2:10 | X2:11 | X2:12 | X2:13 | X2:14 | X2:15 | X2:16 | X2:17 | X2:18 | X2:19 | X2:20 | X2:21 | X2:22 | X2:23 | X2:24 | X2:25 | X2:26
F05T-N0.9A |  |  | 空压机线路供电（DC110+） | 压力开关PS1检测 | 空压机线路供电（DC110-） | 空压机启动信号 | 强泵风信号 | 干燥器启动信号 | 吸附塔1压力开关信号 | 吸附塔2压力开关信号 | 高温反馈信号 | 外接风源信号 |  | 高温传感器供电控制DO（DC15-24V） | 高温传感器信号（4-20mA）
F06T-N0.9A |  |  | 空压机线路供电（DC110+） |  | 空压机线路供电（DC110-） | 空压机启动信号 | 强泵风信号 |  | 吸附塔压力开关PS3信号 | 吸附塔压力开关PS2信号 | 高温反馈信号 |  |  |  |  | 电机过载信号 | 空压机启动反馈信号（1为启动）
F06T-N0.9B | [10 empty] | 空压机启动信号 | 强泵风信号 | 空压机线路供电（DC110+） | 高温反馈信号 | 空压机线路供电（DC110-） | 空压机启动反馈信号（1为启动） | 电机过载信号 | 吸附塔压力开关PS2信号 | 吸附塔压力开关PS1信号 | 总风压力开关PS5-紧急制动回路（电压） | 总风压力开关PS5-紧急制动回路信号 | 总风压力开关PS5-TCMS监控（电压） | 总风压力开关PS5-TCMS监控信号 | 外供风信号 | 辅助压力开关PS4检测 | 空压机进线电源信号
F06T-N0.9C | [10 empty] | 空压机启动信号 | 强泵风信号 | 空压机线路供电（DC110+） |  | 空压机线路供电（DC110-） | 空压机启动反馈信号（1为启动） | 电机过载信号 | 吸附塔压力开关PS2信号 | 吸附塔压力开关PS1信号 | 总风压力开关PS5-紧急制动回路（电压） | 总风压力开关PS5-紧急制动回路信号 | 总风压力开关PS5-TCMS监控（电压） | 总风压力开关PS5-TCMS监控信号 | 外供风信号
S02T-B1.5/03A | 空压机线路供电（DC110-） | 压力开关PSA检测 | 高温报警信号 | 空压机线路供电（DC110+） | 空压机启动信号（空压机供电接触器触点） |  | 电磁阀加热器供电（DC110+）
S03T-N0.9A（带外供风） | [10 empty] | 空压机启动信号 | 强泵风信号 | 空压机线路供电（DC110+） | 高温反馈信号 | 空压机线路供电（DC110-） | 空压机启动反馈信号（1为启动） | 电机过载信号 | 吸附塔压力开关PS3信号 | 吸附塔压力开关PS2信号 | 总风压力开关PS5-紧急制动回路（电压） | 总风压力开关PS5-紧急制动回路信号 | 总风压力开关PS5-TCMS监控（电压） | 总风压力开关PS5-TCMS监控信号 | 外供风信号
S03T-N0.9A（无外供风） | [10 empty] | 空压机启动信号 | 强泵风信号 | 空压机线路供电（DC110+） | 高温反馈信号 | 空压机线路供电（DC110-） | 空压机启动反馈信号（1为启动） | 电机过载信号 | 吸附塔压力开关PS3信号 | 吸附塔压力开关PS2信号 | 总风压力开关PS5-紧急制动回路（电压） | 总风压力开关PS5-紧急制动回路信号 | 总风压力开关PS5-TCMS监控（电压） | 总风压力开关PS5-TCMS监控信号 | 辅助压力开关PS4检测
S03T-N0.9E（带外供风） |  |  | 空压机线路供电（DC110+） | 压力开关检测 | 空压机线路供电（DC110-） | 空压机启动信号 | 强泵风信号 | 干燥器启动信号 | 吸附塔压力开关PS2信号 | 吸附塔压力开关PS3信号 | 高温反馈信号 | 外供风信号 |  | 高温传感器供电控制DO（DC15-24V） | 高温传感器信号（4-20mA）
S03T-N0.9E（无外供风） |  |  | 空压机线路供电（DC110+） | 压力开关检测 | 空压机线路供电（DC110-） | 空压机启动信号 | 强泵风信号 | 干燥器启动信号 | 吸附塔压力开关PS2信号 | 吸附塔压力开关PS3信号 | 高温反馈信号
S03T-N0.9F/03A | [10 empty] | 空压机线路供电（DC110-） | 压力开关检测 | 温度开关信号 | 空压机线路供电（DC110+） | 公共端 | 空压机接触器触点1 | 空压机接触器触点2 | 排污电磁阀信号 | 干燥器供电 | 干燥塔工作故障（电压） | 干燥塔工作故障信号
S03T-N0.9H |  |  | 空压机线路供电（DC110+） | 压力开关检测 | 空压机线路供电（DC110-） | 空压机启动信号 | 强泵风信号 | 干燥器启动信号 | 吸附塔压力开关PS2信号 | 吸附塔压力开关PS3信号 | 高温反馈信号 | 外供风信号
S06T-N1.6 | 空压机线路供电（DC110+） | 空压机线路供电（DC110-） | 干燥器供电（DC110-） | 干燥器供电（DC110+） | [6 empty] | 润滑油温度开关信号 | 空压机线路供电（DC110-） | 空压机线路供电（DC110+） | 压力开关检测 | [6 empty] | 干燥塔工作故障（电压） | 干燥塔工作故障信号
S03T-N0.9C | [10 empty] | EBCU 控制信号 DC 110V+ | 空压机强泵风信号 DC 110V+ | 空压机线路供电（DC110+） | 空压机高温故障信号 | 空压机线路供电（DC110-） | 空压机运行状态信号 | 电机过载故障信号 | 双塔监控压力开关 1 状态信号 | 双塔监控压力开关 2 状态信号 | 总风压力开关1（电压） | 总风压力开关1状态信号 | 总风压力开关2（电压） | 总风压力开关2状态信号 | 外供风模式反馈信号
S03T-N0.9G |  |  | 空压机线路供电（DC110+） | 启动允许信号（压力开关检测） | 空压机线路供电（DC110-） | 空压机启动信号 | 空压机强泵风信号 DC 110V+ | 干燥器启动信号 DC 110V+ | 双塔监控压力开关 1 状态信号 | 双塔监控压力开关 2 状态信号 | 油温高检测信号
F05T-N0.9B | [10 empty] | EBCU 控制信号 DC 110V+ | 空压机强泵风信号 DC 110V+ | 空压机线路供电（DC110+） |  | 空压机线路供电（DC110-） | 空压机运行状态信号 | 电机过载故障信号 | 双塔监控压力开关 1 状态信号 | 双塔监控压力开关 2 状态信号 | 总风压力开关1（电压） | 总风压力开关1状态信号 | 总风压力开关2（电压） | 总风压力开关2状态信号 | 强泵、辅空模式同步启停硬线